## Wavelab24GHz_power_supply_bom
Comment | Designator | Footprint | LCSC
1n | C10 | Capacitor_SMD:C_0603_1608Metric | C1588
22u/16V/Tantal | C12,C14 | Capacitor_Tantalum_SMD:CP_EIA-3528-21_Kemet-B | C122226
1u/50V | C13,C11,C6 | Capacitor_SMD:C_0603_1608Metric | C15849
1N4148W | D10,D8,D9,D6,D7,D4,D5 | Diode_SMD:D_SOD-123 | C81598
10u/25V | C18,C16 | Capacitor_SMD:C_0805_2012Metric | C15850
Terminal Block 10x3.5 mm | J1 | TerminalBlock_Phoenix:TerminalBlock_Phoenix_PT-1,5-10-3.5-H_1x10_P3.50mm_Horizontal
169k | R1 | Resistor_SMD:R_0603_1608Metric | C22817
10u/50V | C2,C1 | Capacitor_SMD:C_1206_3216Metric | C13585
28.7k | R2 | Resistor_SMD:R_0603_1608Metric | C22928
4.7k | R16,R17,R12,R13,R10,R11 | Resistor_SMD:R_0603_1608Metric | C23162
MWSA1004S-100MT | L1 | Inductor_SMD:L_Bourns_SRR1260 | C408487
100n | C3 | Capacitor_SMD:C_0603_1608Metric | C14663
ICL7660AIBAZA-T | U6 | Package_SO:SOIC-8_3.9x4.9mm_P1.27mm | C7881
1.33k | R6 | Resistor_SMD:R_0603_1608Metric | C22838
MIC29302WU-TR | U2 | Package_TO_SOT_SMD:TO-263-5_TabPin3 | C11149
SM6T33A | D2 | Diode_SMD:D_SMB | C133690
SPX29152T5-L/TR | U4,U3 | Package_TO_SOT_SMD:TO-263-5_TabPin3 | C9011
1k | R20,R21,R18,R19 | Resistor_SMD:R_0603_1608Metric | C21190
TPS54331DR | U1 | Package_SO:SOIC-8_3.9x4.9mm_P1.27mm | C9865
MIC5270-5.0YM5-TR | U5 | Package_TO_SOT_SMD:SOT-23-5 | C131179
47u/16V | C5,C4 | Capacitor_SMD:C_1210_3225Metric | C77101
SS36-E3/57T | D3,D1 | Diode_SMD:D_SMC | C35722
Green 0603 | D14,D15,D16,D13 | LED_SMD:LED_0603_1608Metric | C72043
2.2u/16V/Tantal | C17 | Capacitor_Tantalum_SMD:CP_EIA-3216-18_Kemet-A | C177800
10u/25V | C15 | Capacitor_SMD:C_0603_1608Metric | C15850
BZX84C3V9 | D12 | Diode_SMD:D_SOT-23_ANK | C235746
10p | C8 | Capacitor_SMD:C_0603_1608Metric | C1634
124 | R15,R7,R9 | Resistor_SMD:R_0603_1608Metric | C22868
3 mm | H2,H3,H1,H4 | MountingHole:MountingHole_3.2mm_M3_Pad_Via
27k | R5 | Resistor_SMD:R_0603_1608Metric | C22967
MMBT3904 | Q1,Q3,Q2 | Package_TO_SOT_SMD:SOT-23 | C20526
10.2k | R3 | Resistor_SMD:R_0603_1608Metric | C22772
8.2n | C9 | Capacitor_SMD:C_0603_1608Metric | C27920
Terminal Block 4x3.5 mm | J2 | TerminalBlock_Phoenix:TerminalBlock_Phoenix_PT-1,5-4-3.5-H_1x04_P3.50mm_Horizontal
390 | R14,R8 | Resistor_SMD:R_0603_1608Metric | C23151
10u/25V/Tantal | C7 | Capacitor_Tantalum_SMD:CP_EIA-6032-28_Kemet-C | C7210
475 | R4 | Resistor_SMD:R_0603_1608Metric | C23181
0 | R22 | Resistor_SMD:R_1206_3216Metric | C17888